## Zadanie
ROZPOČET
Stavba : Rekonštrukcia maštale pre ustajnenie a chov koní
Objekt : SO 02 - Žumpy
Časť :
Objednávateľ : FARMA- BT, spol. s r.o., Veľké Raškovce |  |  |  | Klasifikácia stavieb :
Projektant : Linea, Michalovce |  |  |  | JKSO : 814 1
Spracoval : Ing. Marián Mihálik, www.rozpoctar.eu |  |  |  | Dátum : 26. 7. 2013
P.Č. | Kód položky | Popis | MJ | Množstvo celkom | Cena jednotková | Cena celkom
1 | 2 | 3 | 4 | 5 | 6 | 7
| HSV | Práce a dodávky HSV
| 1 | Zemné práce
1 | 131201101 | Výkop nezapaženej jamy v hornine 3, do 100 m3 | m3 | 60.009
2 | 131201109 | Hĺbenie nezapažených jám a zárezov. Príplatok za lepivosť horniny 3 | m3 | 18.003
3 | 162501102 | Vodorovné premiestnenie výkopku po spevnenej ceste z horniny tr.1-4 v množstve do 100 m3 na vzdialenosť do 3000 m | m3 | 14.936
4 | 162501105 | Vodorovné premiestnenie výkopku po spevnenej ceste z horniny tr.1-4 v množstve do 100 m3, príplatok k cene za každých ďalšich a začatých 1000 m | m3 | 179.232
5 | 167101101 | Nakladanie neuľahnutého výkopku z hornín tr.1-4 do 100 m3 | m3 | 14.936
6 | 171209002 | Poplatok za skladovanie - zemina a kamenivo (17 05) ostatné | t | 29.872
7 | 175101201 | Obsyp objektov sypaninou z vhodných hornín 1 až 4 bez prehodenia sypaniny | m3 | 46.844
| 3 | Zvislé a kompletné konštrukcie
8 | 380311531 | Kompletné konštrukcie čistiarní odpadových vôd z betónu prostého tr.C 12/15, hr.80-150 mm | m3 | 4.46
9 | 380356211 | Debnenie kompl. konštrukcií čistiarní odpad. vôd z plôch rovinných zhotovenie | m2 | 24.505
10 | 380356212 | Debnenie kompl. konštrukcií čistiarní odpad. vôd z plôch rovinných odstránenie | m2 | 24.505
| 4 | Vodorovné konštrukcie
11 | 451573111 | Lôžko pod potrubie, stoky a drobné objekty, v otvorenom výkope z piesku a štrkopiesku do 63 mm | m3 | 1.063
12 | 452311141 | Dosky, bloky, sedlá z betónu v otvorenom výkope tr.C 16/20 | m3 | 1.329
| 6 | Úpravy povrchov, podlahy, osadenie
13 | 631362442 | Výstuž mazanín z betónov (z kameniva) a z ľahkých betónov, zo zváraných sietí KARI, priemer drôtu 8/8 mm, veľkosť oka 150x150 mm | m2 | 8.855
| 8 | Rúrové vedenie
14 | 894421111 | Zriadenie šachiet a nádrží prefabrikovaných do 4t | ks | 2
15 | 5539500000 | Oceľová žumpa 3 m3 | ks | 1
16 | 5539500001 | Oceľová žumpa 5 m3 | ks | 1
| 99 | Presun hmôt HSV
17 | 998142251 | Presun hmôt pre obj.8141, 8142,8143,zvislá nosná konštr.monolitická betónová,výšky do 25 m | t | 16.519
Celkom